## 三层场景
VRF | 本端设备 | 本端接口 | 本端IP | 对端设备 | 对端接口 | 对端IP | 接口类型 | 聚合组ID | 路由协议 | 备注（不读该列，可删除该列）
| TEST-DXCORE-W01 | 100GE1/0/0 |  | TEST-DXCORE-W02 | 100GE1/0/0 |  | taosheng |  |  | 创建三层物理口
| TEST-DXCORE-W01 | 100GE2/0/0 |  | TEST-DXCORE-W02 | 100GE2/0/0 |  | taosheng
TEST_EX_MGMT | TEST-DXCORE-W01 | 100GE2/0/0.406 | 10.2.33.165 | TEST-DXCORE-W02 | 100GE2/0/0.406 | 10.2.33.166 | taosheng |  | bgp | 物理子接口逃生互联
TEST_RC_EX_MGMT | TEST-DXCORE-W01 | 100GE2/0/0.407 | 10.2.33.221 | TEST-DXCORE-W02 | 100GE2/0/0.407 | 10.2.33.222 | taosheng |  | bgp
TEST_EX_MGMT | TEST-HX-W01 | vlanif2000 | 1.1.1.1 | TEST-HX-W02 | vlanif2000 | 1.1.1.1 | gateway |  |  | 自动创建vlan，并创建双活网关带MAC vlanif支持范围创建
TEST_RC_EX_MGMT | TEST-HX-W01 | VLANIF2001-2010 | 100.1.1-10.1 | TEST-HX-W02 | VLANIF2001-2010 | 100.1.1-10.1 | gateway
TEST_EX_MGMT | TEST-DXCORE-W01 | vlanif1000 | 1.1.1.1 | TEST-DXCORE-W02 | vlanif1000 | 1.1.1.2 | taosheng |  | ospf | 自动创建vlan，并创建接口，适用于vlanif逃生复用peerlink场景
TEST_RC_EX_MGMT | TEST-DXCORE-W01 | vlanif1001 | 1.1.1.5 | TEST-DXCORE-W02 | vlanif1001 | 1.1.1.6 | taosheng |  | bgp
TEST_EX_MGMT | TEST-DXCORE-W01 | 100GE1/0/6.406 | 10.2.33.129 | TEST-MRS-DL-W01 | 100GE1/0/61.406 | 10.2.33.130/30 |  |  | bgp新建 | 物理子接口互联，自动创建BGP进程，并建立对应VPN实例的BGP邻居 static含义为仅配置对应vpn的缺省路由 不带"新建"字样则为扩容场景
TEST_RC_EX_MGMT | TEST-DXCORE-W01 | 100GE1/0/6.407 | 10.2.33.185 | TEST-MRS-DL-W01 | 100GE1/0/61.407 | 10.2.33.186 |  |  | bgp新建
TEST_EX_MGMT | TEST-DXCORE-W01 | 100GE2/0/10.406 | 10.2.33.117 | TEST-NWVAS-DL-H1 | 100GE1/0/16.406 | 10.2.33.118 |  |  | ospf新建
TEST_RC_EX_MGMT | TEST-DXCORE-W01 | 100GE2/0/10.407 | 10.2.33.173 | TEST-NWVAS-DL-H1 | 100GE1/0/16.407 | 10.2.33.174 |  |  | static
TEST_EX_MGMT | TEST-DXCORE-W01 | 100GE2/0/2.406 | 10.2.33.125 | TEST-NWVAS-DL-H2 | 100GE1/0/16.406 | 10.2.33.126 |  |  | bgp
TEST_RC_EX_MGMT | TEST-DXCORE-W01 | 100GE2/0/2.407 | 10.2.33.181 | TEST-NWVAS-DL-H2 | 100GE1/0/16.407 | 10.2.33.182 |  |  | bgp
TEST_EX_MGMT | TEST-DXCORE-W02 | 100GE1/0/6.406 | 10.2.33.153 | TEST-MRS-DL-W01 | 100GE1/0/63.406 | 10.2.33.154 |  |  | bgp新建
TEST_RC_EX_MGMT | TEST-DXCORE-W02 | 100GE1/0/6.407 | 10.2.33.209 | TEST-MRS-DL-W01 | 100GE1/0/63.407 | 10.2.33.210 |  |  | bgp
TEST_EX_MGMT | TEST-DXCORE-W02 | 100GE2/0/10.406 | 10.2.33.141 | TEST-NWVAS-DL-H1 | 100GE1/0/18.406 | 10.2.33.142 |  |  | ospf
TEST_RC_EX_MGMT | TEST-DXCORE-W02 | 100GE2/0/10.407 | 10.2.33.197 | TEST-NWVAS-DL-H1 | 100GE1/0/18.407 | 10.2.33.198 |  |  | bgp
TEST_EX_MGMT | TEST-DXCORE-W02 | 100GE2/0/2.406 | 10.2.33.149 | TEST-NWVAS-DL-H2 | 100GE1/0/18.406 | 10.2.33.150 |  |  | bgp
TEST_RC_EX_MGMT | TEST-DXCORE-W02 | 100GE2/0/2.407 | 10.2.33.205 | TEST-NWVAS-DL-H2 | 100GE1/0/18.407 | 10.2.33.206 |  |  | bgp
TEST_EX_MGMT | TEST-HX-W01 | eth-trunk34.406 | 2.1.1.1 | TEST-HX-W02 | eth-trunk34.406 | 2.1.1.2 |  |  | bgp | 聚合子接口互联，自动创建对应VPN实例的OSPF进程，并宣告对应互联
TEST_RC_EX_MGMT | TEST-HX-W01 | eth-trunk34.407 | 2.1.1.5 | TEST-HX-W02 | eth-trunk34.407 | 2.1.1.6 |  |  | bgp
TEST_EX_MGMT | TEST-BL-W01 | eth-trunk34.406 | 3.1.1.1 | TEST-BL-W02 | eth-trunk34.406 | 3.1.1.2 |  |  | ospf新建
TEST_RC_EX_MGMT | TEST-BL-W01 | eth-trunk34.407 | 3.1.1.5 | TEST-BL-W02 | eth-trunk34.407 | 3.1.1.6 |  |  | ospf
| TEST-HX-W01 | 100GE1/0/33 |  | TEST-HX-W02 | 100GE1/0/33 |  | taosheng | 33 |  | 自动创建三层聚合组，并绑定物理口
| TEST-HX-W01 | 100GE2/0/33 |  | TEST-HX-W02 | 100GE2/0/33 |  | taosheng | 33
TEST_EX_MGMT | TEST-HX-W01 | eth-trunk33.406 | 1.1.1.1 | TEST-HX-W02 | eth-trunk33.406 | 1.1.1.2 | TaoSheng |  | ospf | 聚合组子接口逃生互联
TEST_RC_EX_MGMT | TEST-HX-W01 | eth-trunk33.407 | 1.1.1.5 | TEST-HX-W02 | eth-trunk33.407 | 1.1.1.6 | TAOSHENG |  | ospf
TEST_EX_MGMT | TEST-DXCORE-W01 | 100GE2/0/11 | 10.2.33.222 | TEST-NWVAS-DL-H1 | 100GE1/0/11 | 10.2.33.223 |  |  | ospf新建 | 接口会自动添加OSPF链路P2P和COST命令
TEST_EX_MGMT | TEST-DXCORE-W02 | 100GE2/0/11 | 10.2.33.226 | TEST-NWVAS-DL-H1 | 100GE1/0/11 | 10.2.33.227 |  |  | ospf
Note on A1: Libero: VRF为空时，表示public全局表
Note on C1: Libero: 接口支持： 物理口 物理子接口 vlanif接口 聚合子接口
Note on D1: Libero: IP为空时，常用于创建物理口
Note on F1: Libero: 接口支持： 物理口 物理子接口 vlanif接口 聚合子接口
Note on G1: Libero: IP为空时，常用于创建物理口
Note on H1: Libero: 取值如下： taosheng gateway
Note on I1: Libero: 聚合组ID与物理口搭配，表示物理口绑定该三层聚合组； 若聚合组ID为空，则物理口表示三层物理口
Note on J1: Libero: 取值如下： bgp bgp新建 ospf ospf新建 static